## Tabelle1
bed BOM

dimension (mm)	#	remarks
58x58x2116	4	X beam
58x58x1132	7	Y beam
58x58x1100	2	Z foot
58x58x1042	3	Z short
58x58x1420	2	Z head
58x58x1145	1	entry left
58x58x620	1	entry right
18x144x1132	3
18x144x1029	1	entry left
18x144x575	1	entry right
d=30x435	2	ladder

fasteners (mm)
M8x110	43	carriage bolt
M8 nut	43
4,5x40 Spax	24
angle bracket	6	+screws