## Tabelle1
Hochbett Hannah

Dimension (cm)	Anzahl	Bemerkung
5x5x110	11
5x5x210	5
5x5x142	2
5x5x107,5	1	Eingang oben links
5x5x66,5	1	Eingang oben rechts
2,4x15x110	3
2,4x15x102,5	1
2,4x15x61,5	1
3x39 Rundholz	2

Schrauben (mm)
M8x90 Schloßschr.	40
M8 Senkmutter	40
4,5x40 Spax	24

Winkelbeschlag	6	+ Schrauben